## 关键界面
系统前台状态 |  |  |  |  | 传感器当前数据
序号 | 变量名 | 类型 | 地址 | 备注 | 序号 | 变量名 | 类型 | 地址 | 备注
1 | 系统故障 | R | 0x2002 | 16bit addr | 1 | 压力传感器_std_1 | R | 0x2048 | %.3f
2 | 系统检验结果 | R | 0x2003 | 16bit 图标变量 | 2 | 压力传感器_test_1 | R | 0x204A | %.3f
3 | 压力/流量/液位系统项目 | R | 0x2004 | 16bit addr | 3 | 流量传感器_std_2 | R | 0x204C | %.3f
4 | 压力/流量/液位系统状态 | R | 0x2005 | 16bit addr | 4 | 流量传感器_test_2 | R | 0x204E | %.3f
5 | 压力/流量/液位系统百分比 | R | 0x2006 | 16bit addr | 5 | 液位传感器_std_3 | R | 0x2050 | %.3f
6 | 压力/流量/液位系统用时 | R | 0x2007 | 16bit addr | 6 | 液位传感器_test_3 | R | 0x2052 | %.3f
7 | 温度检测系统项目 | R | 0x2008 | 16bit addr | 7 | 温度传感器_std_4 | R | 0x2054 | %.3f
8 | 温度检测系统状态 | R | 0x2009 | 16bit addr | 8 | 温度传感器_test_4 | R | 0x2056 | %.3f
9 | 温度检测系统百分比 | R | 0x200A | 16bit addr | 9 | 电导率传感器_std_5 | R | 0x2058 | %.3f
10 | 温度检测系统用时 | R | 0x200B | 16bit addr | 10 | 电导率传感器_test_5 | R | 0x205A | %.3f
11 | 电导率检测系统项目 | R | 0x200C | 16bit addr
12 | 电导率检测系统状态 | R | 0x200D | 16bit addr
13 | 电导率检测系统百分比 | R | 0x200E | 16bit addr
14 | 电导率检测系统用时 | R | 0x200F | 16bit addr | 传感器上/下限设置
[5 empty] | 序号 | 变量名 | 类型 | 地址 | 备注
[5 empty] | 1 | 压力传感器_上限 | R/W | 0x205C | 显示%.3f，输入%d1位小数
动画组 |  |  |  |  | 2 | 压力传感器_下限 | R/W | 0x205E | 显示%.3f，输入%d1位小数
[5 empty] | 3 | 流量传感器_上限 | R/W | 0x2060 | 显示%.3f，输入%d1位小数
序号 | 变量名 | 类型 | 地址 | 备注 | 4 | 流量传感器_下限 | R/W | 0x2062 | 显示%.3f，输入%d1位小数
1 | 变频器启动动画 | R | 0x2010 | 16bit addr | 5 | 液位传感器_上限 | R/W | 0x2064 | 显示%.3f，输入%d1位小数
2 | 液体流动动画_压力/流量 | R | 0x2011 | 16bit addr | 6 | 液位传感器_下限 | R/W | 0x2066 | 显示%.3f，输入%d1位小数
3 | 液体流动动画_液位 | R | 0x2012 | 16bit addr | 7 | 温度传感器_上限 | R/W | 0x2068 | 显示%.3f，输入%d1位小数
4 | 风扇转动动画 | R | 0x2013 | 16bit addr | 8 | 温度传感器_下限 | R/W | 0x206A | 显示%.3f，输入%d1位小数
5 | 示意电解质投入动画 | R | 0x2014 | 16bit addr | 9 | 电导率传感器_上限 | R/W | 0x206C | 显示%.3f，输入%d1位小数
6 | NULL | R | 0x2015 | 16bit addr | 10 | 电导率传感器_下限 | R/W | 0x206E | 显示%.3f，输入%d1位小数
传感器历史数据
系统后台参数
[5 empty] | 序号 | 变量名 | 类型 | 地址 | 备注
序号 | 变量名 | 类型 | 地址 | 备注 | 1 | 压力/流量/液位/温度/电导率_std_1 | R | 0x2070 | %.3f
1 | 压力/流量/液位系统静默时间 | R/W | 0x2016 | %.3f | 2 | 压力/流量/液位/温度/电导率_test_1 | R | 0x2072 | %.3f
2 | 压力/流量/液位系统允许误差 | R/W | 0x2018 | %.3f | 3 | 压力/流量/液位/温度/电导率_std_2 | R | 0x2074 | %.3f
3 | 压力/流量/液位系统偏移点 | R/W | 0x201A | %.3f | 4 | 压力/流量/液位/温度/电导率_test_2 | R | 0x2076 | %.3f
4 | 温度检测系统静默时间 | R/W | 0x201C | %.3f | 5 | 压力/流量/液位/温度/电导率_std_3 | R | 0x2078 | %.3f
5 | 温度检测系统允许误差 | R/W | 0x201E | %.3f | 6 | 压力/流量/液位/温度/电导率_test_3 | R | 0x207A | %.3f
6 | 温度检测系统偏移点 | R/W | 0x2020 | %.3f | 7 | 压力/流量/液位/温度/电导率_std_4 | R | 0x207C | %.3f
7 | 电导率检测静默时间 | R/W | 0x2022 | %.3f | 8 | 压力/流量/液位/温度/电导率_test_4 | R | 0x207E | %.3f
8 | 电导率检测允许误差 | R/W | 0x2024 | %.3f | 9 | 压力/流量/液位/温度/电导率_std_5 | R | 0x2080 | %.3f
9 | 电导率检测偏移点 | R/W | 0x2026 | %.3f | 10 | 压力/流量/液位/温度/电导率_test_5 | R | 0x2082 | %.3f
[5 empty] | 11 | 压力/流量/液位/温度/电导率_test_6 | R | 0x2084 | %.3f
[5 empty] | 12 | 压力/流量/液位/温度/电导率_test_6 | R | 0x2086 | %.3f
其他
序号 | 变量名 | 类型 | 地址 | 备注
1 | 当前系统区分地址 | R | 0x3000 | 16bit（下发0x10/0x20/0x30）
2 | 系统开始按钮确认地址 | R | 0x3001 | 16bit （下发0xF1）
3 | 系统强制结束按钮地址 | R | 0x3002 | 16bit （下发0xF0）
4 |  | R
5 |  | R
6 |  | R

## 子界面
系统检验结果 |  |  |  |  | 系统故障
序号 | 变量名 | 类型 | 地址 | 备注（结果） | 序号 | 变量名 | 类型 | 地址 | 备注（错误代码）
1 | test_压力传感器 | R | 0x2003.bit0 | 空/合格/不合格 | 1 | std_压力传感器断线 | R | 0x2002 | 1
2 | test_流量传感器 | R | 0x2003.bit1 | 空/合格/不合格 | 2 | std_压力传感器信号过低 | R |  | 2
3 | test_液位传感器 | R | 0x2003.bit2 | 空/合格/不合格 | 3 | std_压力传感器信号过高 | R |  | 3
4 | test_温度传感器 | R | 0x2003.bit3 | 空/合格/不合格 | 4 | test_压力传感器断线 | R |  | 4
5 | test_电导率传感器 | R | 0x2003.bit4 | 空/合格/不合格 | 5 | test_压力传感器信号过低 | R |  | 5
6 |  |  |  |  | 6 | test_压力传感器信号过高 | R |  | 6
7 |  |  |  |  | 7 | std_流量传感器断线 | R |  | 7
8 |  |  |  |  | 8 | std_流量传感器信号过低 | R |  | 8
9 |  |  |  |  | 9 | std_流量传感器信号过高 | R |  | 9
10 |  |  |  |  | 10 | test_流量传感器断线 | R |  | 10
11 |  |  |  |  | 11 | test_流量传感器信号过低 | R |  | 11
[5 empty] | 12 | test_流量传感器信号过高 | R |  | 12
[5 empty] | 13 | std_液位传感器断线 | R |  | 13
[5 empty] | 14 | std_液位传感器信号过低 | R |  | 14
[5 empty] | 15 | std_液位传感器信号过高 | R |  | 15
[5 empty] | 16 | test_液位传感器断线 | R |  | 16
[5 empty] | 17 | test_液位传感器信号过低 | R |  | 17
[5 empty] | 18 | test_液位传感器信号过高 | R |  | 18
[5 empty] | 19 | std_温度传感器断线 | R |  | 19
[5 empty] | 20 | std_温度传感器信号过低 | R |  | 20
[5 empty] | 21 | std_温度传感器信号过高 | R |  | 21
[5 empty] | 22 | test_温度传感器断线 | R |  | 22
[5 empty] | 23 | test_温度传感器信号过低 | R |  | 23
[5 empty] | 24 | test_温度传感器信号过高 | R |  | 24
[5 empty] | 25 | std_电导率传感器断线 | R |  | 25
[5 empty] | 26 | std_电导率传感器信号过低 | R |  | 26
[5 empty] | 27 | std_电导率传感器信号过高 | R |  | 27
[5 empty] | 28 | test_电导率传感器断线 | R |  | 28
[5 empty] | 29 | test_电导率传感器信号过低 | R |  | 29
[5 empty] | 30 | test_电导率传感器信号过高 | R |  | 30

## DI_DO_AI_AO
开关量_数字输入（8路） |  |  |  |  | 开关量_数字输出（7路）
序号 | 变量名 | 类型 | 地址 | 备注 | 序号 | 变量名 | 类型 | 地址 | 备注
1 | 第0路数字输入 | R | 0x2000.bit0 | 急停按钮 | 1 | 第0路数字输出 | R/W | 0x2001.bit0 | 压力测试电磁阀
2 | 第1路数字输入 | R | 0x2000.bit1 | 变频器故障 | 2 | 第1路数字输出 | R/W | 0x2001.bit1 | 液位测试电磁阀
3 | 第2路数字输入 | R | 0x2000.bit2 | 液位反馈 | 3 | 第2路数字输出 | R/W | 0x2001.bit2 | 加水电磁阀
4 | 第3路数字输入 | R | 0x2000.bit3 | 压力反馈 | 4 | 第3路数字输出 | R/W | 0x2001.bit3 | 排空电磁阀
5 | 第4路数字输入 | R | 0x2000.bit4 | NULL | 5 | 第4路数字输出 | R/W | 0x2001.bit4 | 风扇开关
6 | 第5路数字输入 | R | 0x2000.bit5 | NULL | 6 | 第5路数字输出 | R/W | 0x2001.bit5 | NULL
7 | 第6路数字输入 | R | 0x2000.bit6 | NULL | 7 | 第6路数字输出 | R/W | 0x2001.bit6 | NULL
8 | 第7路数字输入 | R | 0x2000.bit7 | NULL |  |  |  |  | NULL
9 | 第8路数字输入 | R | 0x2000.bit8 | Wifi_Ready
10 | 第9路数字输入 | R | 0x2000.bit9 | Wifi_Link
11 | 第10路数字输入 | R | 0x2000.bit10 | NULL
信号采集_模拟输入（14路） |  |  |  |  | 信号采集_模拟输出（2路）
序号 | 变量名 | 类型 | 地址 | 备注 | 序号 | 变量名 | 类型 | 地址 | 备注
1 | 第0路模拟输入 | R | 0x2028 | std_压力传感器 | 1 | 第0路模拟输出 | R | 0x2044 | 变频器
2 | 第1路模拟输入 | R | 0x202A | test_压力传感器 | 2 | 第1路模拟输出 | R | 0x2046 | NULL
3 | 第2路模拟输入 | R | 0x202C | std_流量传感器
4 | 第3路模拟输入 | R | 0x202E | test_流量传感器
5 | 第4路模拟输入 | R | 0x2030 | std_液位传感器
6 | 第5路模拟输入 | R | 0x2032 | test_液位传感器
7 | 第6路模拟输入 | R | 0x2034 | std_温度传感器
8 | 第7路模拟输入 | R | 0x2036 | test_温度传感器
9 | 第8路模拟输入 | R | 0x2038 | std_电导率传感器
10 | 第9路模拟输入 | R | 0x203A | test_电导率传感器
11 | 第10路模拟输入 | R | 0x203C | std_NULL
12 | 第11路模拟输入 | R | 0x203E | test_NULL
13 | 第12路模拟输入 | R | 0x2040 | std_NULL
14 | 第13路模拟输入 | R | 0x2042 | test_NULL

## 曲线显示
曲线显示
序号 | 变量名 | 类型 | 地址 | 备注
1 | std_压力传感器 | R | 0x1000-0x17FF | 2K words/绿线标注
2 | test_压力传感器 | R | 0x1800-0x1FFF | 2K words/红线标注
3 | std_流量传感器 | R | 0x1000-0x17FF | 2K words/绿线标注
4 | test_流量传感器 | R | 0x1800-0x1FFF | 2K words/红线标注
5 | std_液位传感器 | R | 0x1000-0x17FF | 2K words/绿线标注
6 | test_液位传感器 | R | 0x1800-0x1FFF | 2K words/红线标注
7 | std_温度传感器 | R | 0x1000-0x17FF | 2K words/绿线标注
8 | test_温度传感器 | R | 0x1800-0x1FFF | 2K words/红线标注
9 | std_电导率传感器 | R | 0x1000-0x17FF | 2K words/绿线标注
10 | test_电导率传感器 | R | 0x1800-0x1FFF | 2K words/红线标注