## 关键界面
红色字体标注项为后续新加！
| 系统前台状态 |  |  |  |  | 传感器当前数据
| 序号 | 变量名 | 类型 | 地址 | 备注 | 序号 | 变量名 | 类型 | 地址 | 备注
| 1 | 系统故障 | R | 0x2002 | 16bit addr | 1 | 压力传感器_std_1 | R | 0x2048 | %.3f
| 2 | 系统检验结果 | R | 0x2003 | 16bit 图标变量 | 2 | 压力传感器_test_1 | R | 0x204A | %.3f
| 3 | 压力/流量/液位系统项目 | R | 0x2004 | 16bit addr | 3 | 压力误差_test | R | 0x204C | %.3f
| 4 | 压力/流量/液位系统状态 | R | 0x2005 | 16bit addr | 4 | 流量传感器_std_2 | R | 0x204E | %.3f
| 5 | 压力/流量/液位系统百分比 | R | 0x2006 | 16bit addr | 5 | 流量传感器_test_2 | R | 0x2050 | %.3f
| 6 | 压力/流量/液位系统用时（暂时不用） | R | 0x2007 | 16bit addr | 6 | 流量误差_test | R | 0x2052 | %.3f
| 7 | 温度检测系统项目 | R | 0x2008 | 16bit addr | 7 | 液位传感器_std_2 | R | 0x2054 | %.3f
| 8 | 温度检测系统状态 | R | 0x2009 | 16bit addr | 8 | 液位传感器_test_2 | R | 0x2056 | %.3f
| 9 | 温度检测系统百分比 | R | 0x200A | 16bit addr | 9 | 液位误差_test | R | 0x2058 | %.3f
| 10 | 温度检测系统用时（暂时不用） | R | 0x200B | 16bit addr | 10 | 温度传感器_std_3 | R | 0x205A | %.3f
| 11 | 电导率检测系统项目 | R | 0x200C | 16bit addr | 11 | 温度传感器_test_3 | R | 0x205C | %.3f
| 12 | 电导率检测系统状态 | R | 0x200D | 16bit addr | 12 | 温度误差_test | R | 0x205E | %.3f
| 13 | 电导率检测系统百分比 | R | 0x200E | 16bit addr | 13 | 电导率传感器_std_4 | R | 0x2060 | %.3f
| 14 | 电导率检测系统用时（暂时不用） | R | 0x200F | 16bit addr | 14 | 电导率传感器_test_4 | R | 0x2062 | %.3f
[6 empty] | 15 | 电导率误差_test | R | 0x2064 | %.3f
[6 empty] | 16 | 涡街传感器_std_5 | R | 0x2066 | %.3f
[6 empty] | 17 | 涡街率传感器_test_5 | R | 0x2068 | %.3f
| 动画组 |  |  |  |  | 18 | 涡街率误差_test | R | 0x206A | %.3f
[6 empty] | 19 | NULL传感器_std_6 | R | 0x206C | %.3f
| 序号 | 变量名 | 类型 | 地址 | 备注 | 20 | NULL传感器_test_6 | R | 0x206E | %.3f
| 1 | 变频器启动动画 | R | 0x2010 | 16bit addr | 21 | NULL误差_test | R | 0x2070 | %.3f
| 2 | 液体流动动画_压力/流量 | R | 0x2011 | 16bit addr
| 3 | 液体流动动画_液位 | R | 0x2012 | 16bit addr
| 4 | 风扇转动动画 | R | 0x2013 | 16bit addr
| 5 | 示意电解质投入动画 | R | 0x2014 | 16bit addr
| 6 | NULL | R | 0x2015 | 16bit addr
系统后台参数
| 序号 | 变量名 | 类型 | 地址 | 备注
| 1 | 压力/流量/液位系统静默时间 | R/W | 0x2016 | %.3f
| 2 | 压力/流量/液位系统允许误差（暂时不用） | R/W | 0x2018 | %.3f
| 3 | 压力/流量/液位系统偏移点 | R/W | 0x201A | %.3f
| 4 | 温度检测系统静默时间 | R/W | 0x201C | %.3f
| 5 | 温度检测系统目标温度值 | R/W | 0x201E | %.3f
| 6 | 温度检测系统检测次数 | R/W | 0x2020 | %.3f
| 7 | 电导率检测静默时间 | R/W | 0x2022 | %.3f
| 8 | 电导率检测允许误差（暂时不用） | R/W | 0x2024 | %.3f
| 9 | 电导率检测次数 | R/W | 0x2026 | %.3f
检测系统实验标准
| 序号 | 变量名 | 类型 | 地址 | 备注
| 1 | 待测压力传感器 | R/W | 0x2130 | %.3f
| 2 | 待测流量传感器 | R/W | 0x2132 | %.3f
| 3 | 待测液位传感器 | R/W | 0x2134 | %.3f
| 4 | 待测温度传感器 | R/W | 0x2136 | %.3f
| 5 | 待测电导率传感器 | R/W | 0x2138 | %.3f
| 6 | 待测涡街传感器 | R/W | 0x213A | %.3f
| 7 |  | R/W
| 8 |  | R/W
| 9 |  | R/W
其他（弃用）
| 序号 | 变量名 | 类型 | 地址 | 备注
| 1 | 当前系统区分地址 | R | 0x3000 | 16bit（下发0x10/0x20/0x30）
| 2 | 系统开始按钮确认地址/强制结束按钮地址 | R | 0x3001 | 16bit （下发0xF1/0xF0）
| 3 | 系统强制结束按钮地址(暂时不用) | R | 0x3002 | 16bit （下发0xF1）
| 4 | 降温风扇开关地址 | R | 0x3003 | 16bit （下发0xF1）
| 5 | 电导率加水按钮 | R | 0x3004 | 16bit （下发0xF1）
| 6 | 电导率排空按钮 | R | 0x3005 | 16bit （下发0xF1）
| 7 | 历史数据保存/清除按钮 | R | 0x3006 | 16bit （下发0xF1/0xF1）
| 8 | 开发者模式 | R | 0x3007 | 16bit （下发0xF0/0xF1/F2/F3）
其他
| 序号 | 变量名 | 类型 | 地址 | 备注
| 1 | 当前系统区分地址 | R | 0x3000 | 16bit（下发0x10/0x20/0x30）
| 2 | 系统开始按钮确认地址/强制结束按钮地址 | R | 0x3001 | 16bit （下发0xF1/0xF0）
| 3 | 开关类操作地址（急停、风扇、加水、排液） | R | 0x3002 | 16bit （下发0xF0、0xF1、0xF2、0xF3）
| 4 | 历史数据保存/清除按钮 | R | 0x3003 | 16bit （下发0xF1/0xF0）
| 5 | 开发者模式 | R | 0x3004 | 16bit （下发0xF0/0xF1/F2/F3）
| 6 |  | R | 0x3005
| 7 |  | R | 0x3006
| 8 |  | R | 0x3007

## 关键界面（续）
传感器上/下限设置 |  |  |  |  | 超限提示界面
序号 | 变量名 | 类型 | 地址 | 备注 | 变量名 | 类型 | 地址 | 地址宽度
1 | std_压力传感器_上限 | R/W | 0x2100 | 显示%.3f，输入%d1位小数 | 超上/下限图标地址 | R | 0x5000 | （bit）2Byte
2 | std_压力传感器_下限 | R/W | 0x2102 | 显示%.3f，输入%d1位小数 | 上下限值地址 | R | 0x5001 | （.3%f）4Byte
3 | test_压力传感器_上限 | R/W | 0x2104 | 显示%.3f，输入%d1位小数
4 | test_压力传感器_下限 | R/W | 0x2106 | 显示%.3f，输入%d1位小数
5 | std_流量传感器_上限 | R/W | 0x2108 | 显示%.3f，输入%d1位小数
6 | std_流量传感器_下限 | R/W | 0x210A | 显示%.3f，输入%d1位小数
7 | test_流量传感器_上限 | R/W | 0x210C | 显示%.3f，输入%d1位小数
8 | test_流量传感器_下限 | R/W | 0x210E | 显示%.3f，输入%d1位小数
9 | std_液位传感器_上限 | R/W | 0x2110 | 显示%.3f，输入%d1位小数
10 | std_液位传感器_下限 | R/W | 0x2112 | 显示%.3f，输入%d1位小数
11 | test_液位传感器_上限 | R/W | 0x2114 | 显示%.3f，输入%d1位小数
12 | test_液位传感器_下限 | R/W | 0x2116 | 显示%.3f，输入%d1位小数
13 | std_温度传感器_上限 | R/W | 0x2118 | 显示%.3f，输入%d1位小数
14 | std_温度传感器_下限 | R/W | 0x211A | 显示%.3f，输入%d1位小数
15 | test_温度传感器_上限 | R/W | 0x211C | 显示%.3f，输入%d1位小数
16 | test_温度传感器_下限 | R/W | 0x211E | 显示%.3f，输入%d1位小数
17 | std_电导率传感器_上限 | R/W | 0x2120 | 显示%.3f，输入%d1位小数
18 | std_电导率传感器_下限 | R/W | 0x2122 | 显示%.3f，输入%d1位小数
19 | test_电导率传感器_上限 | R/W | 0x2124 | 显示%.3f，输入%d1位小数
20 | test_电导率传感器_下限 | R/W | 0x2126 | 显示%.3f，输入%d1位小数
21 | std_涡街流量传感器_上限 | R/W | 0x2128 | 显示%.3f，输入%d1位小数
22 | std_涡街流量传感器_下限 | R/W | 0x212A | 显示%.3f，输入%d1位小数
23 | test_涡街流量率传感器_上限 | R/W | 0x212C | 显示%.3f，输入%d1位小数
24 | test_涡街流量传感器_下限 | R/W | 0x212E | 显示%.3f，输入%d1位小数
传感器历史数据
序号 | 变量名 | 类型 | 地址 | 备注
1 | std_1 | R | 0x4000 | %.3f
2 | test_1 | R | 0x4002 | %.3f
3 | std_2 | R | 0x4004 | %.3f
4 | test_2 | R | 0x4006 | %.3f
5 | std_3 | R | 0x4008 | %.3f
6 | test_3 | R | 0x400A | %.3f
7 | std_4 | R | 0x400C | %.3f
8 | test_4 | R | 0x400E | %.3f
9 | std_5 | R | 0x4010 | %.3f
10 | test_5 | R | 0x4012 | %.3f
11 | std_6 | R | 0x4014 | %.3f
12 | test_6 | R | 0x4016 | %.3f
13 | std_7 | R | 0x4018 | %.3f
14 | test_7 | R | 0x401A | %.3f
15 | std_8 | R | 0x401C | %.3f
16 | test_8 | R | 0x401E | %.3f
17 | std_9 | R | 0x4020 | %.3f
18 | test_9 | R | 0x4022 | %.3f
19 | std_10 | R | 0x4024 | %.3f
20 | test_10 | R | 0x4026 | %.3f
21 | std_11 | R | 0x4028 | %.3f
22 | test_11 | R | 0x402A | %.3f
23 | std_12 | R | 0x402C | %.3f
24 | test_12 | R | 0x402E | %.3f
25 | std_13 | R | 0x4030 | %.3f
26 | test_13 | R | 0x4032 | %.3f
27 | std_14 | R | 0x4034 | %.3f
28 | test_14 | R | 0x4036 | %.3f
29 | std_15 | R | 0x4038 | %.3f
30 | test_15 | R | 0x403A | %.3f
31 | std_16 | R | 0x403C | %.3f
32 | test_16 | R | 0x403E | %.3f
33 | std_17 | R | 0x4040 | %.3f
34 | test_17 | R | 0x4042 | %.3f
35 | std_18 | R | 0x4044 | %.3f
36 | test_18 | R | 0x4046 | %.3f
37 | std_19 | R | 0x4048 | %.3f
38 | test_19 | R | 0x404A | %.3f
39 | std_20 | R | 0x404C | %.3f
40 | test_20 | R | 0x404E | %.3f

## 子界面
系统检验结果 |  |  |  |  | 系统故障
序号 | 变量名 | 类型 | 地址 | 备注（结果） | 序号 | 变量名 | 类型 | 地址 | 备注（错误代码）
1 | test_压力传感器 | R | 0x2003.bit0 | 空/合格/不合格 | 1 | std_压力传感器断线 | R | 0x2002 | 1
2 | test_流量传感器 | R | 0x2003.bit1 | 空/合格/不合格 | 2 | std_压力传感器信号过低 | R |  | 2
3 | test_液位传感器 | R | 0x2003.bit2 | 空/合格/不合格 | 3 | std_压力传感器信号过高 | R |  | 3
4 | test_温度传感器 | R | 0x2003.bit3 | 空/合格/不合格 | 4 | test_压力传感器断线 | R |  | 4
5 | test_电导率传感器 | R | 0x2003.bit4 | 空/合格/不合格 | 5 | test_压力传感器信号过低 | R |  | 5
6 |  |  |  |  | 6 | test_压力传感器信号过高 | R |  | 6
7 |  |  |  |  | 7 | std_流量传感器断线 | R |  | 7
8 |  |  |  |  | 8 | std_流量传感器信号过低 | R |  | 8
9 |  |  |  |  | 9 | std_流量传感器信号过高 | R |  | 9
10 |  |  |  |  | 10 | test_流量传感器断线 | R |  | 10
11 |  |  |  |  | 11 | test_流量传感器信号过低 | R |  | 11
[5 empty] | 12 | test_流量传感器信号过高 | R |  | 12
[5 empty] | 13 | std_液位传感器断线 | R |  | 13
[5 empty] | 14 | std_液位传感器信号过低 | R |  | 14
[5 empty] | 15 | std_液位传感器信号过高 | R |  | 15
[5 empty] | 16 | test_液位传感器断线 | R |  | 16
[5 empty] | 17 | test_液位传感器信号过低 | R |  | 17
[5 empty] | 18 | test_液位传感器信号过高 | R |  | 18
[5 empty] | 19 | std_温度传感器断线 | R |  | 19
[5 empty] | 20 | std_温度传感器信号过低 | R |  | 20
[5 empty] | 21 | std_温度传感器信号过高 | R |  | 21
[5 empty] | 22 | test_温度传感器断线 | R |  | 22
[5 empty] | 23 | test_温度传感器信号过低 | R |  | 23
[5 empty] | 24 | test_温度传感器信号过高 | R |  | 24
[5 empty] | 25 | std_电导率传感器断线 | R |  | 25
[5 empty] | 26 | std_电导率传感器信号过低 | R |  | 26
[5 empty] | 27 | std_电导率传感器信号过高 | R |  | 27
[5 empty] | 28 | test_电导率传感器断线 | R |  | 28
[5 empty] | 29 | test_电导率传感器信号过低 | R |  | 29
[5 empty] | 30 | test_电导率传感器信号过高 | R |  | 30

## DI_DO_AI_AO
开关量_数字输入（8路） |  |  |  |  | 开关量_数字输出（7路）
序号 | 变量名 | 类型 | 地址 | 备注 | 序号 | 变量名 | 类型 | 地址 | 备注
1 | 第0路数字输入 | R | 0x2000.bit0 | 急停按钮 | 1 | 第0路数字输出 | R/W | 0x2001.bit0 | 压力测试电磁阀
2 | 第1路数字输入 | R | 0x2000.bit1 | 变频器故障 | 2 | 第1路数字输出 | R/W | 0x2001.bit1 | 液位测试电磁阀
3 | 第2路数字输入 | R | 0x2000.bit2 | NULL | 3 | 第2路数字输出 | R/W | 0x2001.bit2 | 加水电磁阀
4 | 第3路数字输入 | R | 0x2000.bit3 | NULL | 4 | 第3路数字输出 | R/W | 0x2001.bit3 | 排空电磁阀
5 | 第4路数字输入 | R | 0x2000.bit4 | NULL | 5 | 第4路数字输出 | R/W | 0x2001.bit4 | 风扇开关
6 | 第5路数字输入 | R | 0x2000.bit5 | NULL | 6 | 第5路数字输出 | R/W | 0x2001.bit5 | NULL
7 | 第6路数字输入 | R | 0x2000.bit6 | NULL | 7 | 第6路数字输出 | R/W | 0x2001.bit6 | NULL
8 | 第7路数字输入 | R | 0x2000.bit7 | NULL |  |  |  |  | NULL
9 | 第8路数字输入 | R | 0x2000.bit8 | Wifi_Ready
10 | 第9路数字输入 | R | 0x2000.bit9 | Wifi_Link
11 | 第10路数字输入 | R | 0x2000.bit10 | NULL
信号采集_模拟输入（14路） |  |  |  |  | 信号采集_模拟输出（2路）
序号 | 变量名 | 类型 | 地址 | 备注 | 序号 | 变量名 | 类型 | 地址 | 备注
1 | 第0路模拟输入 | R | 0x2028 | std_压力传感器 | 1 | 第0路模拟输出 | R | 0x2044 | 变频器
2 | 第1路模拟输入 | R | 0x202A | test_压力传感器 | 2 | 第1路模拟输出 | R | 0x2046 | NULL
3 | 第2路模拟输入 | R | 0x202C | std_流量传感器
4 | 第3路模拟输入 | R | 0x202E | test_流量传感器
5 | 第4路模拟输入 | R | 0x2030 | std_液位传感器
6 | 第5路模拟输入 | R | 0x2032 | test_液位传感器
7 | 第6路模拟输入 | R | 0x2034 | std_温度传感器
8 | 第7路模拟输入 | R | 0x2036 | test_温度传感器
9 | 第8路模拟输入 | R | 0x2038 | std_电导率传感器
10 | 第9路模拟输入 | R | 0x203A | test_电导率传感器
11 | 第10路模拟输入 | R | 0x203C | std_NULL
12 | 第11路模拟输入 | R | 0x203E | test_NULL
13 | 第12路模拟输入 | R | 0x2040 | std_NULL
14 | 第13路模拟输入 | R | 0x2042 | test_NULL

## 曲线显示_暂时不用
曲线显示
序号 | 变量名 | 类型 | 地址 | 备注
1 | std_压力传感器 | R | 0x1000-0x17FF | 2K words/绿线标注
2 | test_压力传感器 | R | 0x1800-0x1FFF | 2K words/红线标注
3 | std_流量传感器 | R | 0x1000-0x17FF | 2K words/绿线标注
4 | test_流量传感器 | R | 0x1800-0x1FFF | 2K words/红线标注
5 | std_液位传感器 | R | 0x1000-0x17FF | 2K words/绿线标注
6 | test_液位传感器 | R | 0x1800-0x1FFF | 2K words/红线标注
7 | std_温度传感器 | R | 0x1000-0x17FF | 2K words/绿线标注
8 | test_温度传感器 | R | 0x1800-0x1FFF | 2K words/红线标注
9 | std_电导率传感器 | R | 0x1000-0x17FF | 2K words/绿线标注
10 | test_电导率传感器 | R | 0x1800-0x1FFF | 2K words/红线标注